## Sheet1
规格 | 圆筒内径(mm) | 锥角(ｏ) | 给矿口直径 (mm) | 溢流管直径(mm) | 底流口直径(mm) | 允许最大给矿粒度 (mm) | 给料压力(Mpa) | 处理能力 (m3/h) | 分级粒度 ( um ) | 长mm(L) | 宽mm（B） | 高mm（H） | 单机重量(KG)
838 | 838 | 20 | 278 | 260-340 | 80-200 | 22 | 0.03-0.4 | 650 | 100-350 | 1600 | 1300 | 3300
710 | 710 | 20 |  | 220-300 | 60-180 | 20 | 0.03-0.4 | 430 | 74-250 | 1120 | 950 | 3080
660 | 660 | 20 | 210 | 200.24 | 80.110.150 | 20 | 0.03-0.2 | 350 | 74-220 | 1250 | 880 | 3100 | 693
610 | 610 | 20 |  | 140-220 | 40-120 | 12 | 0.03-0.2 | 280 | 74-200 | 1010 | 800 | 2450
500 | 500 | 25 | 150 | 140.15 | 30.50.70 | 10 | 0.03-0.3 | 220 | 74-220 | 1100 | 820 | 2050 | 245
|  | 20 |  | 160. 180 | 90 .110 | 10 |  |  | 74-150 | 1100 | 820 | 2455 | 278
|  | 20 |  |  |  | 15 |  |  | 74-150 | 1100 | 820 | 2780 | 330
350 | 350 | 25 | 105 | 90 | 28.30.35.45 | 6 | 0.03-0.3 | 120 | 50-200 | 825 | 590 | 2082 | 161
|  | 20 |  | 105 | 50.60.70.80 | 7 |  |  | 50-150 | 825 | 590 | 2000 | 152
|  | 20 |  | 115 |  | 7 |  |  | 50-120 | 825 | 590 | 2230 | 181
300 | 300 | 20 | 64 | 55.65 | 18.20.25 | 4.5 | 0.03-0.3 | 60 | 50-200 | 560 | 400 | 1214 | 56
|  |  | 75 | 80 .90 | 35.40.45 |  |  |  | 50-150 | 500 | 400 | 1214 | 81
|  |  | 75 | 110.136 |  |  |  |  | 40-100 | 560 | 400 | 1420 | 84
250 | 250 | 20 | 80 | 60.75 | 16.20.24 | 3 | 0.03-0.3 | 50 | 40-100 | 570 | 415 | 1148 | 47
|  | 20 | 74 | 80.95 | 28.32.38 |  |  |  | 40-100 | 570 | 415 | 1172 | 56
|  | 15 | 74 | 100 .110 | 40.42 |  |  |  | 30-100 | 570 | 415 | 1380 | 58
200 | 200 | 20 | 50 | 55.65 | 16.20.24 | 2 | 0.05-0.4 | 30 | 40-100 | 435 | 355 | 990 | 31
|  | 15 |  | 75.85 | 28.32.38 | 1.5 |  |  | 30-100 | 435 | 355 | 1114 | 36
150 | 150 | 20 | 39 | 25.3 | 8.12.14 | 1.5 | 0.05-0.4 | 15 | 20-100 | 380 | 345 | 782 | 16
|  | 15 |  | 40. 50 | 16.18.20 |  |  |  | 20-74 | 290 | 270 | 953 | 15
|  | 8 |  |  | 22.24 |  |  |  | 20-74 | 290 | 270 | 1430 | 17
125 | 125 | 15 | 26 | 30.35 | 8.12.16.18 | 1 | 0.05-0.4 | 9 | 20-100 | 250 | 240 | 580 | 11
|  | 8 |  | 38 |  |  |  |  | 20-74 | 250 | 240 | 973 | 10
100 | 100 | 20 | 23 | 20.25.30 | 8.10.14.16 | 1 | 0.05-0.4 | 6.5 | 20-100 | 257 | 240 | 510 | 6
|  | 15 |  | 35. 40 |  |  |  |  | 10-100 | 257 | 210 | 575 | 5
|  | 8 | [6 empty] | 10-74 | 257 | 210 | 829 | 6
75 | 75 | 15 | 13 | 15.17 | 6.7.8.10 | 0.6 | 0.1-0.4 | 2.5 | 20-74 | 240 | 230 | 459 | 7
|  | 7 |  | 20.22 | 12.13 |  |  |  | 5-40 | 240 | 230 | 700 | 4.5
50 | 50 | 15 | 9 | 11.13 | 4.6.7.8.12 | 0.3 | 0.1-0.4 | 1 | 10-74 | 160 | 152 | 345 | 2
|  | 6 |  | 15.18 | 14.16 |  |  |  | 5-30 | 160 | 152 | 587 | 2.5
25 | 25 | 5 | 5 | 6.7.8 | 3.4.5 | 0.2 | 0.1-0.5 | 0.3 | 3-10 | 75 | 65 | 327 | 0.3
10 | 10 | 5 | 5 | 2.3 | 1.2 | 0.1 | 0.1-0.5 | 0.06 | 1-5 | 60 | 60 | 160 | 0.1